## Feuille 1
TVA220 | U |  | Diffuseur.
Diffuseur rotationnel d'aluminium extrudé, à 20 éléments, intégré dans plaque carrée de tôle en acier galvanisé pour plafond modulaire, couleur blanche RAL 9010, avec plénum en tôle galvanisée pour connexion latérale à tube flexible, de 595x595x278 mm, avec isolation acoustique, gamme AirQ, DRPL20BPA "AIRZONE", pour installer en hauteur jusqu'à 4 m. Comprend les accessoires de montage et les éléments de fixation.
Code interne |  | Désignation |  | Quantité | Unité | Prix unitaire | Prix total
mt42air120i |  | Diffuseur rotationnel d'aluminium extrudé, à 20 éléments, intégré dans plaque carrée de tôle en acier galvanisé pour plafond modulaire, couleur blanche RAL 9010, avec plénum en tôle galvanisée pour connexion latérale à tube flexible, de 595x595x278 mm, avec isolation acoustique, gamme AirQ, DRPL20BPA "AIRZONE". |  | 1 | U | 158548 | 158548
mo005 |  | Compagnon professionnel III/CP2 installateur de climatisation. |  | 0.25 | h | 1152.36 | 288.09
mo104 |  | Ouvrier professionnel II/OP installateur de climatisation. |  | 0.25 | h | 836.62 | 209.16
|  | Frais de chantier des unités d'ouvrage |  | 2 | % | 159045 | 3180.9
Coût d'entretien décennal: 27.578,43F CFA les 10 premières années. | [5 empty] | Montant total HT: | 162226