## Feuille 1
AAA050 | U | Avaloir.
Avaloir préfabriqué en béton, de 50x30x60 cm. Le prix comprend le remblai arrière avec un matériau granulaire, mais il ne comprend pas l'excavation.
Code interne |  |  | Désignation | Quantité | Unité | Prix unitaire | Prix total
mt11arh011a |  |  | Avaloir avec fond et sortie frontale, accessible, préfabriqué en béton fck=25 MPa, de 50x30x60 cm de mesures intérieures, pour assainissement. | 1 | U | 26105.1 | 26105.1
mt11rej010a |  |  | Cadre et grille en fonte ductile, classe C-250 selon NF EN 124, inclinable et pourvue d'une chaîne antivol, de 300x300 mm, pour avaloir. Comprend le revêtement en peinture bitumineuse et les reliefs antidérapants dans la partie supérieure. | 1 | U | 30087.2 | 30087.2
mt10hmf040iaeg |  |  | Béton non armé prêt à l'emploi BCN: CPJ-CEM II/A 32,5 - P - B 20 - 15/25 - E: 1 - NA - P 18-305. | 0.048 | m³ | 54243.5 | 2603.69
mt01arr010a |  |  | Grave de carrière, de 19 à 25 mm de diamètre. | 0.529 | t | 7634.03 | 4038.4
mq06hor010 |  |  | Bétonnière électrique avec une capacité de gâchage de 160 l. | 0.005 | h | 1672.4 | 8.36
mo041 |  |  | Compagnon professionnel III/CP2 VRD espaces publics. | 0.514 | h | 1121.29 | 576.34
mo087 |  |  | Ouvrier professionnel II/OP VRD espaces publics. | 0.514 | h | 838.14 | 430.8
|  |  | Frais de chantier des unités d'ouvrage | 2 | % | 63849.89 | 1277
Coût d'entretien décennal: 3.256,35F CFA les 10 premières années. | [5 empty] | Montant total HT: | 65126.89