## Feuille 1
AAB100 | U | Regard de visite de prélèvement, préfabriqué, en polyéthylène.
Regard de visite de prélèvement, monobloc, en polyéthylène haute densité, de 800 mm de diamètre nominal et 1,5 m de hauteur nominale, sur dalle de 30 cm d'épaisseur en béton armé BCN: CPJ-CEM II/A 32,5 ES - TP - B 30 - 15/25 - E: 5b - BA - P 18-305, encastrement du corps du collecteur 10 cm dans la dalle, légèrement armée avec un treillis soudé 150x300 mm et Ø 8,0-7,0 mm en acier FE E 500 et dalle autour de la bouche du cône de 150x150 cm et 20 cm d'épaisseur en béton massif BCN: CPJ-CEM II/A 32,5 ES - TP - B 35 - 15/25 - E: 5b - NA - P 18-305, avec fermeture de couvercle circulaire et cadre en fonte classe B-125 selon NF EN 124, installé dans trottoirs, zones piétonnes ou parkings communautaires. Le prix comprend les équipements, la machinerie et les matériels nécessaires pour le déplacement et la disposition des éléments sur chantier, mais il ne comprend ni l'excavation ni le remblai de l'arrière.
Code interne |  |  | Désignation | Quantité | Unité | Prix unitaire | Prix total
mt10haf040ljhi |  |  | Béton prêt à l'emploi BCN: CPJ-CEM II/A 32,5 ES - TP - B 30 - 15/25 - E: 5b - BA - P 18-305. | 0.398 | m³ | 77412.5 | 30810.18
mt07ame100ggh |  |  | Treillis soudé 150x300 mm, fils porteurs de 8 mm de diamètre et fils de répartition de 7 mm de diamètre, en acier Fe E 500. | 1.327 | m² | 3018.44 | 4005.47
mt11ras150a |  |  | Regard de visite de prélèvement, monobloc, en polyéthylène haute densité, de 800 mm de diamètre nominal et 1,5 m de hauteur nominale, avec cône réducteur de 600 mm de diamètre nominal dans la bouche, avec les pattes installées, base avec surface cannelée, tube passant avec fente pour prélèvement, de 400 mm de diamètre et manchon d'assemblage avec joint élastique à l'entrée, selon NF EN 13598-2. | 1 | U | 674179 | 674179
mt10hmf040ljnf |  |  | Béton non armé prêt à l'emploi BCN: CPJ-CEM II/A 32,5 ES - TP - B 35 - 15/25 - E: 5b - NA - P 18-305. | 0.349 | m³ | 82097.9 | 28652.17
mt46tpr010a |  |  | Couvercle circulaire et cadre en fonte ductile de 660 mm de diamètre extérieur et 40 mm de hauteur, passage libre de 550 mm, pour puits, classe B-125 selon NF EN 124. Couvercle revêtu d'une peinture bitumineuse et cadre sans fermeture ni joint. | 1 | U | 52542 | 52542
mq04cag010a |  |  | Camion grue jusqu'à 6 t de charge maximale. | 0.223 | h | 26847.5 | 5986.99
mo041 |  |  | Compagnon professionnel III/CP2 VRD espaces publics. | 1.981 | h | 1121.29 | 2221.28
mo087 |  |  | Ouvrier professionnel II/OP VRD espaces publics. | 0.99 | h | 838.14 | 829.76
|  |  | Frais de chantier des unités d'ouvrage | 2 | % | 799226.85 | 15984.54
Coût d'entretien décennal: 40.760,57F CFA les 10 premières années. | [5 empty] | Montant total HT: | 815211.39