## Feuille 1
ABL010 | m |  | Bord de piscine.
Réalisation d'un bord de piscine avec margelles préfabriquées en béton, antidérapantes, de 40x100 cm, couleur blanche, finition brossée, placé avec du mortier de ciment, confectionné sur chantier, dosage 1:6. Comprend le traitement des joints, le montage et la mise en place.
Code interne |  | Désignation |  | Quantité | Unité | Prix unitaire | Prix total
mt47prp050a |  | Margelles préfabriquées en béton, antidérapantes, de 40x100 cm, couleur blanche, finition brossée, pour bord de piscine. |  | 1.05 | m | 51989 | 54588.4
mt08aaa010a |  | Eau. |  | 0.006 | m³ | 1132.51 | 6.8
mt01arg005a |  | Sable de carrière, pour mortier confectionné sur le chantier. |  | 0.024 | t | 11948.9 | 286.77
mt08cem000a |  | Ciment gris en sacs. |  | 3.75 | kg | 82.3 | 308.63
mt09moe030 |  | Mortier spécial extra-fin. |  | 0.001 | m³ | 93243.3 | 93.24
mq06hor010 |  | Bétonnière électrique avec une capacité de gâchage de 160 l. |  | 0.011 | h | 1672.4 | 18.4
mo041 |  | Compagnon professionnel III/CP2 VRD espaces publics. |  | 0.251 | h | 1121.29 | 281.44
mo087 |  | Ouvrier professionnel II/OP VRD espaces publics. |  | 0.263 | h | 838.14 | 220.43
|  | Frais de chantier des unités d'ouvrage |  | 2 | % | 55804.1 | 1116.08
Coût d'entretien décennal: 5.122,82F CFA les 10 premières années. | [5 empty] | Montant total HT: | 56920.2