## Feuille 1
ABV020 | m² |  | Revêtement d'un bassin de piscine avec des carreaux en grès.
Revêtement en dalle de grès émaillé couleur bleue, surface lisse, de 245x120x9 mm, dans des sols et des parois de bassins de piscines, pose avec du mortier-colle amélioré, C2 TE S1, selon NF EN 12004, déformable, avec résistance au glissement et temps ouvert allongé et mortier de joints de résines réactives, type RG, selon NF EN 13888, couleur blanche, pour joints de 1 à 15 mm. Le prix ne comprend pas l'imperméabilisation de la piscine.
Code interne |  | Désignation |  | Quantité | Unité | Prix unitaire | Prix total
mt18bdk010fG |  | Dalle de grès émaillé couleur bleue, surface lisse, de 245x120x9 mm. |  | 1 | m² | 13707.1 | 13707.1
mt09mcp010na |  | Mortier-colle amélioré, C2 TE S1, selon NF EN 12004, déformable, avec résistance au glissement et temps ouvert allongé, couleur grise, pour la pose en couche mince de tut type de pièces céramiques, surtout à grand format, en revêtements intérieurs et extérieurs, spécialement dans façades et revêtements de grandes surfaces, à base de ciment à haute résistance, granulats sélectionnés, additifs et résines synthétiques. |  | 4 | kg | 435.9 | 1743.6
mt09mcp020fB |  | Mortier de joints de résines réactives, type RG, selon NF EN 13888, couleur blanche, pour joints de 1 à 15 mm, à deux composants à base de résine époxydique, charges inertes, additifs et catalyseurs organiques, avec résistance aux acides, avec effet bactériostatique, antimoisissure, spécial pour le jointoiement de tout type de pièces céramiques et pierres naturelles dans les zones chimiquement agressives ou en contact avec les aliments. |  | 0.35 | kg | 11993.1 | 4197.57
mo024 |  | Compagnon professionnel III/CP2 carreleur en revêtements muraux. |  | 0.742 | h | 1121.29 | 832
mo062 |  | Ouvrier professionnel II/OP carreleur en revêtements muraux. |  | 0.542 | h | 838.14 | 454.27
|  | Frais de chantier des unités d'ouvrage |  | 3 | % | 20934.5 | 628.04
Coût d'entretien décennal: 1.940,63F CFA les 10 premières années. | [5 empty] | Montant total HT: | 21562.6