## Feuille 1
AEL010 | U | Balise avec lampe LED.
Balise, de 120x39x500 mm, de 3 W, alimentation à 220/240 V et 50-60 Hz, avec lampe LED non remplaçable, température de couleur 3000 K, avec corps en aluminium, finition laquée, extérieur couleur noire finition texturisée et intérieur couleur noire finition texturisée, et faisceau de lumière extensif, taux d'éblouissement unifié inférieur à 19, indice de reproduction chromatique supérieure à 80, flux lumineux 19 lumens, degré de protection IP65 et isolation classe II.
Code interne |  | Désignation | Quantité | Unité | Prix unitaire | Prix total
mt34blg010aa |  | Balise, de 120x39x500 mm, de 3 W, alimentation à 220/240 V et 50-60 Hz, avec lampe LED non remplaçable, température de couleur 3000 K, avec corps en aluminium, finition laquée, extérieur couleur noire finition texturisée et intérieur couleur noire finition texturisée, et faisceau de lumière extensif, taux d'éblouissement unifié inférieur à 19, indice de reproduction chromatique supérieure à 80, flux lumineux 19 lumens, degré de protection IP65 et isolation classe II. | 1 | U | 389396 | 389396
mo003 |  | Compagnon professionnel III/CP2 électricien. | 0.457 | h | 1152.36 | 526.63
mo102 |  | Ouvrier professionnel II/OP électricien. | 0.457 | h | 836.62 | 382.34
|  | Frais de chantier des unités d'ouvrage | 2 | % | 390305 | 7806.11
Coût d'entretien décennal: 318.489,20F CFA les 10 premières années. |  |  |  |  | Montant total HT: | 398112