## Feuille 1
ALC010 | m |  | Couvre-murs.
Dalle préfabriquée en béton de couleur grise, pour recouvrement de murs, en pièces de 50x16x3,5 cm.
Code interne |  | Désignation |  | Quantité | Unité | Prix unitaire | Prix total
mt08aaa010a |  | Eau. |  | 0.006 | m³ | 1132.51 | 6.8
mt01arg005a |  | Sable de carrière, pour mortier confectionné sur le chantier. |  | 0.005 | t | 11948.9 | 59.74
mt08cem000a |  | Ciment gris en sacs. |  | 1.283 | kg | 82.3 | 105.59
mt08adt010 |  | Adjuvant hydrofuge pour imperméabilisation des mortiers ou des bétons. |  | 0.026 | kg | 906.01 | 23.56
mt20cho010a |  | Dalle préfabriquée en béton de couleur grise, pour recouvrement de murs, en pièces de 50x16x3,5 cm, avec larmier. |  | 1.1 | m | 5420.13 | 5962.14
mt09mcr235 |  | Mortier de jointoiement pour préfabriqués en béton et en pierre artificielle, constitué de ciment, granulats, pigments et additifs spéciaux. |  | 0.109 | kg | 1864.87 | 203.27
mt28pcs010a |  | Protecteur hydrofuge en base aqueuse, incolore, autonettoyant, repoussant l'eau et la saleté, pour traitement superficiel hydrofuge, à appliquer à la brosse sur surfaces en pierre naturelle ou artificielle. |  | 0.115 | l | 8665.97 | 996.59
mq06hor010 |  | Bétonnière électrique avec une capacité de gâchage de 160 l. |  | 0.005 | h | 1672.4 | 8.36
mo041 |  | Compagnon professionnel III/CP2 VRD espaces publics. |  | 0.166 | h | 1121.29 | 186.13
mo087 |  | Ouvrier professionnel II/OP VRD espaces publics. |  | 0.196 | h | 838.14 | 164.28
|  | Frais de chantier des unités d'ouvrage |  | 2 | % | 7716.46 | 154.33
Coût d'entretien décennal: 550,96F CFA les 10 premières années. | [5 empty] | Montant total HT: | 7870.79