## Feuille 1
ALF010 | U | Coffret en maçonnerie.
Coffret de 70x100x30 cm, en maçonnerie de brique creuse en terre cuite (tochana), à revêtir, 29x14x7 cm, avec des joints de 10 mm d'épaisseur, placé avec du mortier de ciment confectionné sur chantier, avec 250 kg/m³ de ciment, couleur grise, dosage 1:6, fourni en sacs, pour hébergement des installations (cadres et portes non compris dans ce prix).
Code interne |  |  | Désignation | Quantité | Unité | Prix unitaire | Prix total
mt04lcc010b |  |  | Brique creuse en terre cuite (tochana), à revêtir, 29x14x7 cm, pour utilisation en maçonnerie protégée (pièce en P), densité 805 kg/m³, selon NF EN 771-1. | 49 | U | 229.28 | 11234.7
mt08aaa010a |  |  | Eau. | 0.012 | m³ | 1132.51 | 13.59
mt01arg005a |  |  | Sable de carrière, pour mortier confectionné sur le chantier. | 0.035 | t | 11948.9 | 418.21
mt08cem000a |  |  | Ciment gris en sacs. | 5.375 | kg | 82.3 | 442.36
mt10hmf040iaed |  |  | Béton non armé prêt à l'emploi BCN: CPJ-CEM II/A 32,5 - TP - B 20 - 15/25 - E: 1 - NA - P 18-305. | 0.063 | m³ | 57680.8 | 3633.89
mt04lcg010a |  |  | Brique creuse en terre cuite (súper mahón), à revêtir, 50x20x4 cm, pour utilisation en maçonnerie protégée (pièce en P), densité 845 kg/m³, selon NF EN 771-1. | 4 | U | 300.93 | 1203.72
mq06hor010 |  |  | Bétonnière électrique avec une capacité de gâchage de 160 l. | 0.015 | h | 1672.4 | 25.09
mo041 |  |  | Compagnon professionnel III/CP2 VRD espaces publics. | 5.617 | h | 1121.29 | 6298.29
mo087 |  |  | Ouvrier professionnel II/OP VRD espaces publics. | 5.861 | h | 838.14 | 4912.34
|  |  | Frais de chantier des unités d'ouvrage | 2 | % | 28182.2 | 563.64
Coût d'entretien décennal: 574,92F CFA les 10 premières années. | [5 empty] | Montant total HT: | 28745.8