## Feuille 1
ALL010 | m² | Claustra maçonné de clôture, sur un mur.
Clôture constituée de claustra maçonné de pièces type claustre en céramique, couleur rouge, finition mat, de 20x20x7 cm, pose avec du mortier de ciment, confectionné sur chantier, dosage 1:6, sur un mur en maçonnerie ou en béton. Le prix ne comprend pas le mur.
Code interne |  | Désignation | Quantité | Unité | Prix unitaire | Prix total
mt08aaa010a |  | Eau. | 0.006 | m³ | 1132.51 | 6.8
mt01arg005a |  | Sable de carrière, pour mortier confectionné sur le chantier. | 0.011 | t | 11948.9 | 131.44
mt08cem000a |  | Ciment gris en sacs. | 1.75 | kg | 82.3 | 144.03
mt20cec030a |  | Pièce type claustre en céramique, couleur rouge, finition mat, de 20x20x7 cm. | 23 | U | 768.96 | 17686.1
mq06hor010 |  | Bétonnière électrique avec une capacité de gâchage de 160 l. | 0.005 | h | 1672.4 | 8.36
mo041 |  | Compagnon professionnel III/CP2 VRD espaces publics. | 0.514 | h | 1121.29 | 576.34
mo087 |  | Ouvrier professionnel II/OP VRD espaces publics. | 0.578 | h | 838.14 | 484.44
|  | Frais de chantier des unités d'ouvrage | 2 | % | 19037.5 | 380.75
Coût d'entretien décennal: 1.747,64F CFA les 10 premières années. |  |  |  |  | Montant total HT: | 19418.2