## Feuille 1
ANR020 | m² |  | Imperméabilisation de réservoirs d'eau, de bassins ou de piscines, avec du mortier.
Imperméabilisation de réservoir d'eau constitué d'un mur de surface lisse en béton, éléments préfabriqués en béton ou enduits de mortier riche en ciment, avec du mortier cémenteux imperméabilisant flexible bicomposant, couleur grise, texture lisse, à base de résines synthétiques, ciment spécial et granulats sélectionnés, résistance à la pression hydrostatique positive de 9 bar et à la pression hydrostatique négative de 3 bar, avec résistance à la pénétration des racines, avec certificat de potabilité, appliqué à la brosse en deux couches ou plus sur le support humidifié, jusqu'à obtenir une épaisseur minimale totale de 2 mm. Le prix ne comprend pas l'imperméabilisation des coins et des rencontres.
Code interne |  | Désignation |  | Quantité | Unité | Prix unitaire | Prix total
mt09lid020e |  | Mortier cémenteux imperméabilisant flexible bicomposant, couleur grise, texture lisse, à base de résines synthétiques, ciment spécial et granulats sélectionnés, résistance à la pression hydrostatique positive de 9 bar et à la pression hydrostatique négative de 3 bar, avec résistance à la pénétration des racines, avec certificat de potabilité, selon NF EN 1504-2. |  | 3 | kg | 3698.4 | 11095.2
mo032 |  | Compagnon professionnel III/CP2 poseur de produits imperméabilisants. |  | 0.114 | h | 1121.29 | 127.83
mo070 |  | Ouvrier professionnel II/OP poseur de produits imperméabilisants. |  | 0.114 | h | 838.14 | 95.55
|  | Frais de chantier des unités d'ouvrage |  | 2 | % | 11318.6 | 226.37
Coût d'entretien décennal: 461,80F CFA les 10 premières années. | [5 empty] | Montant total HT: | 11545