## Feuille 1
ATR110 | m³ | Remblai d'assise d'un bassin de piscine.
Remblai d'assise d'un bassin de piscine réalisé à ciel ouvert avec grave de 20 à 30 mm de diamètre.
Code interne |  |  | Désignation | Quantité | Unité | Prix unitaire | Prix total
mt01arr010b |  |  | Grave de carrière, de 20 à 30 mm de diamètre. | 2.1 | t | 7634.03 | 16031.5
mq04dua020b |  |  | Dumper à décharge frontale de 2 t de charge utile. | 0.1 | h | 5032.89 | 503.29
mo113 |  |  | Ouvrier d'exécution I/OE1 construction. | 0.027 | h | 807.54 | 21.8
|  |  | Frais de chantier des unités d'ouvrage | 2 | % | 16556.5 | 331.13
[6 empty] | Montant total HT: | 16887.7