## Feuille 1
EME040 | U | Porte d'entrée au logement, en aluminium.
Porte d'entrée au logement en aluminium thermolaqué en poudre, blocage de sécurité, de 90x210 cm, impression à une face, finition de couleur blanche RAL 9010, serrure spéciale avec un point de fermeture, et précadre.
Code interne |  | Désignation | Quantité | Unité | Prix unitaire | Prix total
mt25paa010ac |  | Porte d'entrée en aluminium thermolaqué, blocage de sécurité, 90x210 cm, fini en couleur blanche RAL 9010 avec estampage à une face, serrure avec un point de fermeture, et accessoires. | 1 | U | 346252 | 346252
mt26pec015c |  | Précadre en acier galvanisé, pour porte d'entrée d'aluminium à un vantail, avec pattes d'ancrage à l'ouvrage. | 1 | U | 46089.5 | 46089.5
mt13blw110a |  | Aérosol de 750 cm³ de mousse de polyuréthane, de 22,5 kg/m³ de densité, 140% d'expansion, 18 N/cm² de résistance à la traction et 20 N/cm² de résistance à la flexion, conductivité thermique 0,04 W/(mK), stable de -40°C à 100°C; à appliquer au pistolet; selon NF EN 13165. | 0.1 | U | 6634.49 | 663.45
mt15sja100 |  | Cartouche de mastic de silicone neutre. | 0.2 | U | 2885.2 | 577.04
mo020 |  | Compagnon professionnel III/CP2 construction. | 0.571 | h | 1121.29 | 640.26
mo113 |  | Ouvrier d'exécution I/OE1 construction. | 0.571 | h | 807.54 | 461.11
mo018 |  | Compagnon professionnel III/CP2 menuisier PVC et métal. | 0.514 | h | 1136.34 | 584.08
mo059 |  | Ouvrier professionnel II/OP menuisier PVC et métal. | 0.256 | h | 840.05 | 215.05
|  | Frais de chantier des unités d'ouvrage | 2 | % | 395483 | 7909.65
Coût d'entretien décennal: 44.373,14F CFA les 10 premières années. |  |  |  |  | Montant total HT: | 403392