## Feuille 1
ENH010 | m² |  | Enduit traditionnel lisse sur parement extérieur.
Enduit traditionnel lisse avec finition lavée réalisé avec du mortier de chaux sur un parement extérieur, mise en place préalable d'une maille anti-alcalin dans les changements de matériau et en abouts de plancher.
Code interne |  | Désignation |  | Quantité | Unité | Prix unitaire | Prix total
mt09mor050d |  | Mortier de chaux aérienne ou éteinte (1:4), confectionnée sur site. |  | 0.01 | m³ | 93092.3 | 930.92
mt09mor050c |  | Mortier de chaux aérienne ou éteinte (1:3), confectionnée sur site. |  | 0.007 | m³ | 95357.3 | 667.5
mt09var030a |  | Maille en fibre de verre tissée, avec imprégnation en PVC, de 10x10 mm de vide de maille, anti-alcalin, de 115 à 125 g/m² et 500 µm d'épaisseur, pour armer des enduits traditionnels, enduits de ciment et mortiers. |  | 0.21 | m² | 1170.26 | 245.75
mt09pmr010 |  | Pigment pour mortiers et enduits. |  | 0.01 | kg | 6795.06 | 67.95
mo039 |  | Compagnon professionnel III/CP2 enduiseur. |  | 0.388 | h | 1121.29 | 435.06
mo079 |  | Ouvrier professionnel II/OP enduiseur. |  | 0.388 | h | 838.14 | 325.2
mo111 |  | Ouvrier d'exécution I/OE2 enduiseur. |  | 0.388 | h | 833.97 | 323.58
|  | Frais de chantier des unités d'ouvrage |  | 2 | % | 2995.96 | 59.92
Coût d'entretien décennal: 1.436,26F CFA les 10 premières années. | [5 empty] | Montant total HT: | 3055.88