## Feuille 1
EVI010 | m² |  | Vitre en verre imprimé.
Vitre en verre imprimé translucide, de 4 mm d'épaisseur, incolore, fixée sur menuiserie avec calage en utilisant des cales d'appui périmétriques et latérales, scellement à froid avec silicone synthétique incolore (non acrylique), compatible avec le matériau de support.
Code interne |  | Désignation |  | Quantité | Unité | Prix unitaire | Prix total
mt21vim130m |  | Vitre en verre imprimé translucide, incolore, de 4 mm d'épaisseur, selon NF EN 572-5 et NF EN 572-9. |  | 1.012 | m² | 10372 | 10496.4
mt21vva010 |  | Scellement des joints via l'application avec un pistolet de silicone synthétique incolore. |  | 3.5 | m | 783.52 | 2742.32
mt21vva021 |  | Matériel auxiliaire pour la mise en place de verres. |  | 1 | U | 1161.46 | 1161.46
mo055 |  | Compagnon professionnel III/CP2 vitrier. |  | 0.24 | h | 1193.62 | 286.47
mo110 |  | Ouvrier professionnel II/OP vitrier. |  | 0.24 | h | 891.24 | 213.9
|  | Frais de chantier des unités d'ouvrage |  | 2 | % | 14900.6 | 298.01
Coût d'entretien décennal: 3.495,68F CFA les 10 premières années. | [5 empty] | Montant total HT: | 15198.6