## Feuille 1
FGS020 | m | Main courante en bois.
Main courante droite en bois de pin, de 65x70 mm de section, avec vernissage en atelier avec vernis synthétique avec finition brillante, avec supports métalliques fixés au parement via ancrage mécanique avec chevilles en nylon et vis en acier galvanisé.
Code interne |  | Désignation | Quantité | Unité | Prix unitaire | Prix total
mt26aaa033a |  | Ancrage mécanique avec cheville en nylon et vis en acier galvanisé, à tête fraisée. | 2 | U | 267.32 | 534.64
mt22dpa010aa |  | Main courante droite en bois de pin, de 65x70 mm de section, avec vernissage en atelier, avec vernis de polyuréthane, finition brillante, avec supports métalliques pour fixation au parement. | 1 | m | 18085.5 | 18085.5
mo017 |  | Compagnon professionnel III/CP2 menuisier bois. | 0.228 | h | 1137.8 | 259.42
mo058 |  | Ouvrier professionnel II/OP menuisier bois. | 0.228 | h | 843.49 | 192.32
|  | Frais de chantier des unités d'ouvrage | 2 | % | 19071.9 | 381.44
Coût d'entretien décennal: 972,67F CFA les 10 premières années. |  |  |  |  | Montant total HT: | 19453.3