## Feuille 1
FIC110 | m |  | Isolation acoustique du périmètre d'appui d'une cloison en plaques, avec une bande de désolidarisation en polyoléfines.
Isolation acoustique du périmètre d'appui d'une cloison en plaques, réalisée avec bande autoadhésive désolidarisante, de 50 mm de largeur et de 4 mm d'épaisseur, pour garantir sa désolidarisation et optimiser l'isolation acoustique.
Code interne |  | Désignation |  | Quantité | Unité | Prix unitaire | Prix total
mt16ptc060a |  | Bande autoadhésive désolidarisante, de 50 mm de largeur et de 4 mm d'épaisseur, constituée d'une membrane en polyoléfines de haute résistance et une membrane viscoélastique de haute densité de 2 mm d'épaisseur; fournissant une réduction du niveau global de pression au bruit de choc de 17 dB. |  | 1.1 | m | 831.55 | 914.71
mo100 |  | Ouvrier professionnel II/OP plaquiste. |  | 0.057 | h | 838.14 | 47.77
|  | Frais de chantier des unités d'ouvrage |  | 2 | % | 962.48 | 19.25
Coût d'entretien décennal: 19,63F CFA les 10 premières années. | [5 empty] | Montant total HT: | 981.73