## Feuille 1
FIF020 | m² |  | Isolation thermique sous plancher, avec du mortier projeté.
Isolation thermique sous plancher, avec du mortier de laine de roche, isolation thermique et acoustique, application mécanique.
Code interne |  | Désignation |  | Quantité | Unité | Prix unitaire | Prix total
mt16lri025b |  | Mortier de laine de roche, isolation thermique et acoustique, composé de laine de roche, ciment et additifs, à appliquer par projection mécanique. |  | 6.3 | kg | 2101.22 | 13237.7
mq08mpa030 |  | Matériel pour projection de produits isolants. |  | 0.205 | h | 8279.57 | 1697.31
mo030 |  | Compagnon professionnel III/CP2 poseur d'isolants en vrac ou en mousse. |  | 0.114 | h | 1121.29 | 127.83
mo068 |  | Ouvrier professionnel II/OP poseur d'isolants en vrac ou en mousse. |  | 0.114 | h | 838.14 | 95.55
|  | Frais de chantier des unités d'ouvrage |  | 2 | % | 15158.4 | 303.17
Coût d'entretien décennal: 309,23F CFA les 10 premières années. | [5 empty] | Montant total HT: | 15461.5