## Feuille 1
FLN120 | m | Fermeture de dénivelé pour faux plafond en plaques de plâtre.
Fermeture de dénivelé verticale dans un changeant de niveau de faux plafond continu, via plaques de plâtre placées avec du mortier adhésif, pour fermer un espace de 20 cm de hauteur. Comprend les découpes, la fixation avec du mortier adhésif, la pâte à joints et la bande à joint.
Code interne |  | Désignation | Quantité | Unité | Prix unitaire | Prix total
mt12psg010c |  | Plaque de plâtre A / NF EN 520 - 1200 / longueur / 18 / à bords longitudinaux amincis. | 0.231 | m² | 5785.06 | 1336.35
mt12psg035a |  | Mortier adhésif, selon NF EN 14496. | 0.3 | kg | 400.57 | 120.17
mt12psg030a |  | Pâte à joints, selon NF EN 13963. | 0.4 | kg | 831.1 | 332.44
mt12psg040a |  | Bande microperforée en papier, selon NF EN 13963. | 2.1 | m | 39.34 | 82.61
mo015 |  | Compagnon professionnel III/CP2 monteur de faux plafonds en plaques de plâtre. | 0.571 | h | 1152.36 | 658
mo082 |  | Ouvrier professionnel II/OP monteur de faux plafonds en plaques de plâtre. | 0.571 | h | 838.14 | 478.58
|  | Frais de chantier des unités d'ouvrage | 2 | % | 3008.15 | 60.16
Coût d'entretien décennal: 644,35F CFA les 10 premières années. |  |  |  |  | Montant total HT: | 3068.31