## Feuille 1
FMI010 | m² |  | Revêtement mural avec linoléum.
Revêtement mural avec membrane en linoléum, à base de farines de liège et de bois, huile de lin, résines et pigments naturels, avec support de jute, de 2 mm d'épaisseur et 2000 g/m² de masse surfacique. Mise en place: avec colle à base de résine acrylique en dispersion aqueuse.
Code interne |  | Désignation |  | Quantité | Unité | Prix unitaire | Prix total
mt29cam010 |  | Colle à base de résine acrylique en dispersion aqueuse, pour le collage des revêtements de murs flexibles. |  | 0.15 | kg | 4332.41 | 649.86
mt29sin010a |  | Membrane en linoléum, à base de farines de liège et de bois, huile de lin, résines et pigments naturels, avec support de jute, de 2 mm d'épaisseur et 2000 g/m² de masse surfacique, Euroclasse D-s3, d0 de réaction au feu, selon NF EN 13501-1, pour revêtement des parements verticaux intérieurs. |  | 1.05 | m² | 10665.1 | 11198.36
mo026 |  | Compagnon professionnel III/CP2 poseur de revêtements flexibles. |  | 0.148 | h | 1121.29 | 165.95
mo064 |  | Ouvrier professionnel II/OP poseur de revêtements flexibles. |  | 0.148 | h | 838.14 | 124.04
|  | Frais de chantier des unités d'ouvrage |  | 2 | % | 12138.21 | 242.76
Coût d'entretien décennal: 7.923,83F CFA les 10 premières années. | [5 empty] | Montant total HT: | 12380.97