## Feuille 1
FNX010 | m² | Enduit traditionnel lisse sur parement intérieur.
Enduit traditionnel lisse avec finition lavée réalisé avec du mortier de chaux sur un parement intérieur.
Code interne |  |  | Désignation | Quantité | Unité | Prix unitaire | Prix total
mt09mor050d |  |  | Mortier de chaux aérienne ou éteinte (1:4), confectionnée sur site. | 0.01 | m³ | 93092.3 | 930.92
mt09mor050c |  |  | Mortier de chaux aérienne ou éteinte (1:3), confectionnée sur site. | 0.007 | m³ | 95357.3 | 667.5
mt09pmr010 |  |  | Pigment pour mortiers et enduits. | 0.01 | kg | 6795.06 | 67.95
mo039 |  |  | Compagnon professionnel III/CP2 enduiseur. | 0.343 | h | 1121.29 | 384.6
mo079 |  |  | Ouvrier professionnel II/OP enduiseur. | 0.343 | h | 838.14 | 287.48
mo111 |  |  | Ouvrier d'exécution I/OE2 enduiseur. | 0.343 | h | 833.97 | 286.05
|  |  | Frais de chantier des unités d'ouvrage | 2 | % | 2624.5 | 52.49
Coût d'entretien décennal: 1.258,19F CFA les 10 premières années. | [5 empty] | Montant total HT: | 2676.99