## Feuille 1
FRA040 | U | Protection supérieure pour radiateur, en mousse de polyuréthane de haute densité.
Protection supérieure pour radiateur, en mousse de polyuréthane de haute densité renforcée avec un panneau en bois, de jusqu'à 1220 mm de longueur et 20 mm d'épaisseur, avec recouvrement de PVC, couleur à choisir. Mise en place: vissée à la surface support avec profilés métalliques.
Code interne |  | Désignation | Quantité | Unité | Prix unitaire | Prix total
mt53pdi140a |  | Protection supérieure pour radiateur, en mousse de polyuréthane de haute densité renforcée avec un panneau en bois, de jusqu'à 1220 mm de longueur et 20 mm d'épaisseur, avec recouvrement de PVC, couleur à choisir et profilés métalliques à visser à la surface support, Euroclasse B-s1, d0 de réaction au feu, selon NF EN 13501-1. | 1 | U | 125756 | 125756
mt26aaa240da |  | Cheville en nylon avec vis à tête fraisée, en acier inoxydable AISI 304, de 6 mm de diamètre et 35 mm de longueur. | 4 | U | 219.96 | 879.84
mo080 |  | Ouvrier professionnel II/OP monteur. | 0.343 | h | 838.14 | 287.48
|  | Frais de chantier des unités d'ouvrage | 2 | % | 126924 | 2538.47
Coût d'entretien décennal: 46.735,78F CFA les 10 premières années. |  |  |  |  | Montant total HT: | 129462