## Feuille 1
FRC030 | U | Protection de coins, en mousse de polyuréthane de haute densité, pour extérieur.
Protection de coins à 90°, en mousse de polyuréthane de haute densité, pour extérieur, avec ailes de 90x90 mm, 10 mm d'épaisseur et 1200 mm de longueur, avec recouvrement de PVC, couleur à choisir, et ailes renforcées à ses extrémités. Mise en place: avec des vis et des chevilles.
Code interne |  | Désignation | Quantité | Unité | Prix unitaire | Prix total
mt53pdi036a |  | Protection de coins à 90°, en mousse de polyuréthane de haute densité, pour extérieur, avec ailes de 90x90 mm, 10 mm d'épaisseur et 1200 mm de longueur, avec recouvrement de PVC, couleur à choisir, repoussant l'eau et ailes renforcées à ses extrémités, avec trous à visser à la surface support. | 1 | U | 25624.9 | 25624.9
mt26aaa240da |  | Cheville en nylon avec vis à tête fraisée, en acier inoxydable AISI 304, de 6 mm de diamètre et 35 mm de longueur. | 3 | U | 219.96 | 659.88
mo011 |  | Compagnon professionnel III/CP2 monteur. | 0.057 | h | 1152.36 | 65.68
mo080 |  | Ouvrier professionnel II/OP monteur. | 0.057 | h | 838.14 | 47.77
|  | Frais de chantier des unités d'ouvrage | 2 | % | 26398.2 | 527.96
Coût d'entretien décennal: 7.458,55F CFA les 10 premières années. |  |  |  |  | Montant total HT: | 26926.2