## Feuille 1
FZV010 | U |  | Casier en panneau aggloméré.
Casier modulaire pour vestiaire, de 400 mm de largeur, 500 mm de profondeur et 1800 mm de hauteur, en panneau aggloméré hydrofuge, finition avec revêtement de mélamine constitué de deux portes de 900 mm de hauteur, de côtés, d'étagères, d'un plafond, d'une division, d'un sol de 16 mm d'épaisseur et d'un fond perforé pour ventilation de 4 mm d'épaisseur.
Code interne |  | Désignation |  | Quantité | Unité | Prix unitaire | Prix total
mt45tvg010b |  | Casier modulaire pour vestiaire, de 400 mm de largeur, 500 mm de profondeur et 1800 mm de hauteur, en panneau aggloméré hydrofuge, finition avec revêtement de mélamine constitué de deux portes de 900 mm de hauteur, de côtés, d'étagères, d'un plafond, d'une division, d'un sol de 16 mm d'épaisseur et d'un fond perforé pour ventilation de 4 mm d'épaisseur, y compris les pattes réglables en PVC, les patères anti-glissement, les clés, les plaques de numérotation, les charnières anti-vandalisme en acier inoxydable, les barres de penderie en aluminium avec patères anti-glissement en ABS et les éléments de fixation. |  | 1 | U | 147486 | 147486
mo011 |  | Compagnon professionnel III/CP2 monteur. |  | 0.228 | h | 1152.36 | 262.74
mo080 |  | Ouvrier professionnel II/OP monteur. |  | 0.228 | h | 838.14 | 191.1
|  | Frais de chantier des unités d'ouvrage |  | 2 | % | 147940 | 2958.81
Coût d'entretien décennal: 79.071,11F CFA les 10 premières années. | [5 empty] | Montant total HT: | 150899