## Feuille 1
GEA040 | m | Marche en tôle larmée.
Marche de tôle larmée, type T, selon NF EN 10363, en acier galvanisé NF EN 10025 S235JR, de 3 mm d'épaisseur nominale et de 5 mm d'épaisseur totale, masse nominale 26 kg/m², développement 370 mm et 2 plis, avec assemblages soudés sur site. Le prix comprend les soudures.
Code interne |  | Désignation | Quantité | Unité | Prix unitaire | Prix total
mt07res010aap |  | Marche de tôle larmée, type T, selon NF EN 10363, en acier galvanisé NF EN 10025 S235JR, de 3 mm d'épaisseur nominale et de 5 mm d'épaisseur totale, masse nominale 26 kg/m², développement 370 mm et 2 plis. | 1 | m | 27883.1 | 27883.1
mq08sol020 |  | Équipement et éléments auxiliaires pour soudure électrique. | 0.15 | h | 1659.79 | 248.97
mo047 |  | Compagnon professionnel III/CP2 charpentier métal. | 0.171 | h | 1166.92 | 199.54
mo094 |  | Ouvrier professionnel II/OP charpentier métal. | 0.171 | h | 871.76 | 149.07
|  | Frais de chantier des unités d'ouvrage | 2 | % | 28480.7 | 569.61
Coût d'entretien décennal: 2.556,43F CFA les 10 premières années. |  |  |  |  | Montant total HT: | 29050.3