## Feuille 1
GEV010 | U | Marche en verre.
Marche en verre feuilleté de sécurité, de 300x800 mm et 6+10+10 mm d'épaisseur, translucide, avec les bords polis, classement des prestations 1B1, avec résistance au glissement entre 35 et 45; fixation au parement en verre des deux côtés, par vissage aux pièces spéciales de support en acier inoxydable. Comprend les éléments pour fixation de la marche.
Code interne |  | Désignation | Quantité | Unité | Prix unitaire | Prix total
mt21vlp040aa |  | Marche en verre feuilleté de sécurité, de 300x800 mm et 6+10+10 mm d'épaisseur, translucide, composé de vitre extérieure en verre trempé de 6 mm d'épaisseur, avec résistance au glissement entre 35 et 45 selon DIN CEN/TS 12633 via l'application d'un traitement antidérapant sur sa face extérieure, vitre intermédiaire en verre trempé de 10 mm d'épaisseur et vitre intérieure en verre trempé de 10 mm d'épaisseur, unis par deux films incolores de butyral de polyvinyle, avec les bords polis, et trous pour fixation aux pièces spéciales de support; classement des prestations 1B1 selon NF EN 12600. | 1 | U | 32359.4 | 32359.4
mt21vlp050a |  | Pièce spéciale de support pour fixation d'une marche en verre par vissage, en acier inoxydable, avec bandes de scellement en caoutchouc synthétique EPDM et vis pour la fixation de la marche aux pièces spéciales de support et des pièces spéciales de support au parement en verre. | 4 | U | 64156.6 | 256626
mo055 |  | Compagnon professionnel III/CP2 vitrier. | 0.4 | h | 1193.62 | 477.45
mo110 |  | Ouvrier professionnel II/OP vitrier. | 0.4 | h | 891.24 | 356.5
|  | Frais de chantier des unités d'ouvrage | 2 | % | 289820 | 5796.4
[5 empty] | Montant total HT: | 295616