## Feuille 1
GFC020 | h | Perforation avec foret widia sur pieux "in situ".
Perforation à l'aide d'un foret widia, dans les roches ou les couches dures du terrain dont la résistance est supérieure à 50 kg/cm², pour la formation de tout type de pieu "in situ" d'entre 35 et 65 cm de diamètre. Le prix comprend le déplacement, le montage et le démontage sur site de l'équipement de perforation.
Code interne |  |  | Désignation | Quantité | Unité | Prix unitaire | Prix total
mq03pii020a |  |  | Foret widia, de entre 35 et 65 cm de diamètre. | 1 | h | 193901 | 193901
|  |  | Frais de chantier des unités d'ouvrage | 2 | % | 193901 | 3878.02
[6 empty] | Montant total HT: | 197779