## Feuille 1
GIB030 | m³ | Béton massif.
Béton non armé confectionné sur le chantier BCN: CPJ-CEM II/A 32,5 - P - B 16 - 15/25 - E: 1 - NA - P 18-305, coulage avec des moyens manuels, pour la réalisation de semelle.
Code interne |  |  | Désignation | Quantité | Unité | Prix unitaire | Prix total
mt08aaa010a |  |  | Eau. | 0.198 | m³ | 1132.51 | 224.24
mt01arg000a |  |  | Sable criblé. | 0.473 | m³ | 16715.2 | 7906.29
mt01arg001ar |  |  | Gros granulats homogénéisés, de taille maximale 15/25 mm. | 0.887 | m³ | 17850.3 | 15833.3
mt08cem000a |  |  | Ciment gris en sacs. | 382.25 | kg | 82.3 | 31459.2
mq06hor010 |  |  | Bétonnière électrique avec une capacité de gâchage de 160 l. | 0.66 | h | 1672.4 | 1103.78
mo045 |  |  | Compagnon professionnel III/CP2 bétonneur. | 0.057 | h | 1166.92 | 66.51
mo092 |  |  | Ouvrier professionnel II/OP bétonneur. | 0.285 | h | 871.76 | 248.45
mo113 |  |  | Ouvrier d'exécution I/OE1 construction. | 1.199 | h | 807.54 | 968.24
mo112 |  |  | Ouvrier d'exécution I/OE2 construction. | 1.256 | h | 820.94 | 1031.1
|  |  | Frais de chantier des unités d'ouvrage | 2 | % | 58841.1 | 1176.82
Coût d'entretien décennal: 1.800,54F CFA les 10 premières années. | [5 empty] | Montant total HT: | 60017.9