## Feuille 1
GLL010 | m |  | Linteau en profilé en aluminium.
Linteau en aluminium, avec larmier, de 11,5 cm de largeur et de 3,4 cm de hauteur, de profil en aluminium extrudé de 3,2 mm d'épaisseur, de composition 6060, avec traitement thermique T5, finition laqué. Comprend les accessoires de fixation.
Code interne |  | Désignation |  | Quantité | Unité | Prix unitaire | Prix total
mt20dcu010c |  | Linteau en aluminium, avec larmier, de 11,5 cm de largeur et de 3,4 cm de hauteur, de profil en aluminium extrudé de 3,2 mm d'épaisseur, de composition 6060, avec traitement thermique T5, finition laqué; selon NF EN 12020-2. |  | 1 | m | 20118.1 | 20118.1
mt20dcu005b |  | Kit d'accessoires de fixation, pour linteau, constitué de rail, manchon métallique, tiges filetées M8, chevilles et fixations mécaniques. |  | 1 | U | 1698.86 | 1698.86
mo020 |  | Compagnon professionnel III/CP2 construction. |  | 0.228 | h | 1121.29 | 255.65
mo113 |  | Ouvrier d'exécution I/OE1 construction. |  | 0.228 | h | 807.54 | 184.12
|  | Frais de chantier des unités d'ouvrage |  | 2 | % | 22256.7 | 445.13
Coût d'entretien décennal: 1.135,09F CFA les 10 premières années. | [5 empty] | Montant total HT: | 22701.8