## Feuille 1
GMB030 | m² | Mur porteur en maçonnerie armée, de blocs à bancher en béton.
Mur porteur de 20 cm d'épaisseur en maçonnerie armée de blocs à bancher en béton, à revêtir, 500x200x200 mm, pose avec du mortier de ciment confectionné sur chantier, avec 300 kg/m³ de ciment, couleur grise, dosage 1:5, fourni en sacs, renforcé avec béton de remplissage confectionné sur le chantier, BCN: CPJ-CEM II/A 32,5 - Fl - B 25 - 5/15 - E: 2a - NA - P 18-305, coulage avec des moyens manuels, volume 0,132 m³/m², et acier Fe E 500, quantité 15,97 kg/m².
Code interne |  | Désignation | Quantité | Unité | Prix unitaire | Prix total
mt02bhg021b |  | Bloc à bancher en béton, à revêtir, 500x200x200 mm. | 10.5 | U | 3562.97 | 37411.19
mt07aco055c |  | Barres en acier haute adhérence, Fe E 500, de divers diamètres. | 16.769 | kg | 760.38 | 12750.81
mt08var050 |  | Fil de fer galvanisé pour attacher, de 1,30 mm de diamètre. | 0.399 | kg | 1132.51 | 451.87
mt08cem000a |  | Ciment gris en sacs. | 65.249 | kg | 82.3 | 5369.99
mt08aaa010a |  | Eau. | 0.03 | m³ | 1132.51 | 33.98
mt01arg000a |  | Sable criblé. | 0.055 | m³ | 16715.2 | 919.34
mt01arg001ag |  | Gros granulats homogénéisés, de taille maximale 12,5 mm. | 0.103 | m³ | 18042.9 | 1858.42
mt01arg005a |  | Sable de carrière, pour mortier confectionné sur le chantier. | 0.022 | t | 11948.9 | 262.88
mq06hor010 |  | Bétonnière électrique avec une capacité de gâchage de 160 l. | 0.096 | h | 1672.4 | 160.55
mo021 |  | Compagnon professionnel III/CP2 construction pour des travaux de maçonnerie. | 0.537 | h | 1121.29 | 602.13
mo114 |  | Ouvrier d'exécution I/OE1 construction pour des travaux de maçonnerie. | 0.697 | h | 807.54 | 562.86
mo043 |  | Compagnon professionnel III/CP2 ferrailleur. | 0.365 | h | 1166.92 | 425.93
mo090 |  | Ouvrier professionnel II/OP ferrailleur. | 0.365 | h | 871.76 | 318.19
|  | Frais de chantier des unités d'ouvrage | 2 | % | 61128.14 | 1222.56
Coût d'entretien décennal: 3.117,53F CFA les 10 premières années. |  |  |  |  | Montant total HT: | 62350.7