## Feuille 1
GPO050 | m² |  | Platelage apparent pour plancher, de planches en bois.
Platelage apparent pour plancher, de planches en bois de pin sylvestre (Pinus sylvestris), avec bords à rainure et languette, avec résistance au glissement entre 35 et 45 selon DIN CEN/TS 12633, de 1000x140 mm et 22 mm d'épaisseur, fixées avec clous en fer sur des poutrelles en bois. Mise en place à coupe de pierre.
Code interne |  | Désignation |  | Quantité | Unité | Prix unitaire | Prix total
mt07mee200a |  | Planche en bois de pin sylvestre (Pinus sylvestris), avec bords à rainure et languette, avec résistance au glissement entre 35 et 45 selon DIN CEN/TS 12633, de 1000x140 mm et 22 mm d'épaisseur, pour parquet massif en bois formant le plancher. |  | 1 | m² | 28132.6 | 28132.6
mt50spa102 |  | Clous en fer. |  | 0.2 | kg | 1380.47 | 276.09
mo048 |  | Compagnon professionnel III/CP2 charpentier bois. |  | 0.457 | h | 1166.92 | 533.28
mo095 |  | Ouvrier professionnel II/OP charpentier bois. |  | 0.228 | h | 871.76 | 198.76
|  | Frais de chantier des unités d'ouvrage |  | 2 | % | 29140.7 | 582.81
Coût d'entretien décennal: 9.808,76F CFA les 10 premières années. | [5 empty] | Montant total HT: | 29723.5