## Feuille 1
GVV020 | m³ | Remplissage de l'extrados de la voûte.
Remplissage de l'extrados de la voûte avec béton massif BCN: CPJ-CEM II/A 32,5 - TP - B 16 - 15/25 - E: 1 - NA - P 18-305, avec des moyens manuels.
Code interne |  | Désignation | Quantité | Unité | Prix unitaire | Prix total
mt10hmf040iabd |  | Béton non armé prêt à l'emploi BCN: CPJ-CEM II/A 32,5 - TP - B 16 - 15/25 - E: 1 - NA - P 18-305. | 1.05 | m³ | 53201.6 | 55861.7
mo020 |  | Compagnon professionnel III/CP2 construction. | 0.571 | h | 1121.29 | 640.26
mo113 |  | Ouvrier d'exécution I/OE1 construction. | 1.142 | h | 807.54 | 922.21
|  | Frais de chantier des unités d'ouvrage | 2 | % | 57424.2 | 1148.48
Coût d'entretien décennal: 1.171,45F CFA les 10 premières années. |  |  |  |  | Montant total HT: | 58572.7