## Feuille 1
TAI040 | U | Interphone individuel.
Installation d'un kit d'interphone antivandalisme pour maison individuelle composé de: plaque extérieure de rue antivandalisme avec bouton-poussoir d'appel, source d'alimentation et téléphone. Comprend, l'ouvre-portes, la visière, le câblage et les boîtes. Le prix ne comprend pas les travaux auxiliaires de maçonnerie pour installations.
Code interne |  | Désignation | Quantité | Unité | Prix unitaire | Prix total
mt35aia010b |  | Tube souple en PVC, annelé, de couleur noire, de 20 mm de diamètre nominal, pour canalisation encastrée dans des parois maçonnées (horizontales et verticales). Résistance à la compression 320 N, résistance à l'impact 1 joule, température de travail -5°C jusqu'à 60°C, avec degré de protection IP545 selon NF EN 60529, non propagateur de la flamme. Selon NF EN 61386-1 et NF EN 61386-22. | 17 | m | 384.48 | 6536.16
mt40pea030c |  | Câble parallèle constitué de conducteurs de cuivre de 2x1,0 mm². | 7 | m | 755.87 | 5291.09
mt40pga010 |  | Câble constitué de conducteurs de cuivre flexible de 8x0,22 mm², avec isolation en PVC et gaine extérieure en PVC blanc. | 10 | m | 411.3 | 4113
mt40pga060 |  | Visière, pour plaque de rue encastrée antivandalisme. | 1 | U | 12848.7 | 12848.7
mt40pgk010a |  | Kit d'interphone, pour logement individuel, composé de plaque de rue antivandalisme avec bouton-poussoir d'appel, boîte à encastrer, source d'alimentation et téléphone avec bouton de commande pour ouvre-portes. | 1 | U | 130043 | 130043
mt40pga050a |  | Ouvre-portes électrique de courant alternatif. | 1 | U | 16389.5 | 16389.5
mo003 |  | Compagnon professionnel III/CP2 électricien. | 2.74 | h | 1152.36 | 3157.47
mo102 |  | Ouvrier professionnel II/OP électricien. | 2.74 | h | 836.62 | 2292.34
|  | Frais de chantier des unités d'ouvrage | 2 | % | 180672 | 3613.43
Coût d'entretien décennal: 97.671,02F CFA les 10 premières années. |  |  |  |  | Montant total HT: | 184285