## Feuille 1
TCQ270 | U |  | Compteur de gazole.
Compteur de gazole, à visser, de 1/2" de diamètre nominal.
Code interne |  | Désignation |  | Quantité | Unité | Prix unitaire | Prix total
mt38sss200c |  | Compteur de gazole, à visser, de 1/2" de diamètre nominal, débit maximal de 600 l/h et température maximale du liquide conduit 130°C, y compris raccords de connexion. |  | 1 | U | 831713 | 831713
mo004 |  | Compagnon professionnel III/CP2 chauffagiste. |  | 0.457 | h | 1152.36 | 526.63
|  | Frais de chantier des unités d'ouvrage |  | 2 | % | 832239.63 | 16644.79
Coût d'entretien décennal: 212.221,06F CFA les 10 premières années. | [5 empty] | Montant total HT: | 848884.42