## Feuille 1
TCQ170 | U |  | Tube plongeur.
Tube plongeur de 2 m de longueur, en PVC, série B, de 110 mm de diamètre, pour détecter toute accumulation de combustible ou d'eau dans le fond de la fosse.
Code interne |  | Désignation |  | Quantité | Unité | Prix unitaire | Prix total
mt36tie400f |  | Matériel auxiliaire pour le montage et la fixation à l'ouvrage des tuyaux en PVC, série B, de 110 mm de diamètre. |  | 2 | U | 738.35 | 1476.7
mt36tie010fc |  | Tube en PVC, série B, de 110 mm de diamètre et 3,2 mm d'épaisseur, avec extrémité évasée, selon NF EN 1329-1, avec le prix augmenté de 10% pour cause d'accessoires et pièces spéciales. |  | 2 | m | 5414.6 | 10829.2
mt11var009 |  | Liquide nettoyeur pour collage par adhésif de tubes et accessoires en PVC. |  | 0.008 | l | 34659.3 | 277.27
mt11var010 |  | Adhésif pour tubes et accessoires en PVC. |  | 0.004 | l | 44172.2 | 176.69
mo004 |  | Compagnon professionnel III/CP2 chauffagiste. |  | 0.343 | h | 1152.36 | 395.26
mo103 |  | Ouvrier professionnel II/OP chauffagiste. |  | 0.343 | h | 836.62 | 286.96
|  | Frais de chantier des unités d'ouvrage |  | 2 | % | 13442.08 | 268.84
Coût d'entretien décennal: 685,55F CFA les 10 premières années. | [5 empty] | Montant total HT: | 13710.92