## Feuille 1
TCV110 | m |  | Conduit concentrique à double paroi, avec paroi intérieure en polypropylène et paroi extérieure métallique.
Conduit pour l'évacuation des produits de la combustion et l’admission d’air comburant, constitué de tube à double paroi avec joint d'étanchéité, de 60/100 mm de diamètre, composé de paroi intérieure en polypropylène couleur blanche et paroi extérieure métallique finition laquée couleur blanche, avec joint d'étanchéité en EPDM, propagation retardée de la flamme Euroclasse C de réaction au feu, selon NF EN 13501-1, température maximale de 120°C, pression de travail allant jusqu'à 200 Pa. Comprend les accessoires, les pièces spéciales, les modules finaux et le matériel auxiliaire pour le montage et la fixation à l'ouvrage.
Code interne |  | Désignation |  | Quantité | Unité | Prix unitaire | Prix total
mt20din111a |  | Matériel auxiliaire pour le montage et la fixation à l'ouvrage des tubes à double paroi avec joint d'étanchéité, de 60/100 mm de diamètre. |  | 1 | U | 1973.18 | 1973.18
mt20din110am |  | Tube à double paroi avec joint d'étanchéité, de 60/100 mm de diamètre, composé de paroi intérieure en polypropylène couleur blanche et paroi extérieure métallique finition laquée couleur blanche, avec joint d'étanchéité en EPDM, propagation retardée de la flamme Euroclasse C de réaction au feu, selon NF EN 13501-1, température maximale de 120°C, pression de travail allant jusqu'à 200 Pa, selon NF EN 14471, avec le prix augmenté de 60% pour cause d'accessoires, pièces spéciales et modules finaux. |  | 1 | m | 52618.1 | 52618.1
mo004 |  | Compagnon professionnel III/CP2 chauffagiste. |  | 0.343 | h | 1152.36 | 395.26
mo103 |  | Ouvrier professionnel II/OP chauffagiste. |  | 0.343 | h | 836.62 | 286.96
|  | Frais de chantier des unités d'ouvrage |  | 2 | % | 55273.5 | 1105.47
Coût d'entretien décennal: 12.967,17F CFA les 10 premières années. | [5 empty] | Montant total HT: | 56379