## Feuille 1
TEI080 | U | Cloche LED pour l'industrie. Installation suspendue.
Cloche LED pour l'industrie, non réglable, de 278 mm de diamètre et 162 mm de hauteur, de 100 W, alimentation à 220/240 V et 50-60 Hz, avec lampe LED SMD, température de couleur 4000 K, corps en aluminium extrudé de couleur noire, faisceau de lumière extensif 120° et diffuseur en polycarbonate, taux d'éblouissement unifié inférieur à 19, indice de reproduction chromatique supérieure à 80, flux lumineux 12900 lumens, degré de protection IP65, avec chaîne en acier de 1,5 m de longueur. Installation suspendue.
Code interne |  | Désignation | Quantité | Unité | Prix unitaire | Prix total
mt34clg010a |  | Cloche LED pour l'industrie, non réglable, de 278 mm de diamètre et 162 mm de hauteur, de 100 W, alimentation à 220/240 V et 50-60 Hz, avec lampe LED SMD, température de couleur 4000 K, corps en aluminium extrudé de couleur noire, faisceau de lumière extensif 120° et diffuseur en polycarbonate, taux d'éblouissement unifié inférieur à 19, indice de reproduction chromatique supérieure à 80, flux lumineux 12900 lumens, degré de protection IP65. | 1 | U | 165129 | 165129
mt34clg011a |  | Chaîne en acier de 1,5 m de longueur, pour installation suspendue de cloche LED. | 1 | U | 9835.5 | 9835.5
mo003 |  | Compagnon professionnel III/CP2 électricien. | 0.4 | h | 1152.36 | 460.94
mo102 |  | Ouvrier professionnel II/OP électricien. | 0.4 | h | 836.62 | 334.65
|  | Frais de chantier des unités d'ouvrage | 2 | % | 175760 | 3515.2
Coût d'entretien décennal: 53.782,62F CFA les 10 premières années. |  |  |  |  | Montant total HT: | 179275