## Feuille 1
TPT050 | U | Vanne de régulation de pression.
Vanne de régulation de pression en laiton, de 1/2" DN 15 mm de diamètre, pression maximale d'entrée de 15 bar et pression de sortie réglable entre 1 et 4 bar, avec deux vannes de passage à opercule en laiton fondu et clapet antipollution de laiton. Comprend le manomètre, les éléments de montage et les accessoires nécessaires à son bon fonctionnement.
Code interne |  |  | Désignation | Quantité | Unité | Prix unitaire | Prix total
mt37svl010a |  |  | Vanne de régulation de pression en laiton, de 1/2" DN 15 mm de diamètre, pression maximale d'entrée de 15 bar et pression de sortie réglable entre 1 et 4 bar, température maximale de 80°C, avec raccords. | 1 | U | 18104 | 18104
mt42www041 |  |  | Manomètre avec bain de glycérine et diamètre de sphère de 100 mm, avec prise verticale, pour montage fileté de 1/4", échelle de pression de 0 à 10 bar. | 1 | U | 39904.3 | 39904.3
mt37svc010a |  |  | Vanne à opercule en laiton fondu, à visser, de 1/2". | 2 | U | 4569.04 | 9138.08
mt37www060b |  |  | Clapet antipollution de laiton, avec tamis en acier inoxydable avec perforations de 0,4 mm de diamètre, avec filet de 1/2", pour une pression maximale de travail de 16 bar et une température maximale de 110°C. | 1 | U | 3880.74 | 3880.74
mt37www010 |  |  | Matériel auxiliaire pour installations de plomberie. | 1 | U | 1290.51 | 1290.51
mo008 |  |  | Compagnon professionnel III/CP2 plombier. | 0.2 | h | 1152.36 | 230.47
mo107 |  |  | Ouvrier professionnel II/OP plombier. | 0.2 | h | 836.62 | 167.32
|  |  | Frais de chantier des unités d'ouvrage | 2 | % | 72715.4 | 1454.31
Coût d'entretien décennal: 96.420,58F CFA les 10 premières années. | [5 empty] | Montant total HT: | 74169.7