## Feuille 1
TVA120 | U | Pièce avec joint de EPDM pour conduit circulaire.
Coude 30° avec joints en EPDM à double lèvre, pour conduit circulaire d'acier galvanisé, de 125 mm de diamètre.
Code interne |  |  | Désignation | Quantité | Unité | Prix unitaire | Prix total
mt42cos218abb |  |  | Coude 30° avec joints en EPDM à double lèvre, pour conduit circulaire d'acier galvanisé, de 125 mm de diamètre, étanchéité à l'air classe D, selon NF EN 12237. | 1 | U | 14565.5 | 14565.5
mo013 |  |  | Compagnon professionnel III/CP2 monteur de conduits métalliques. | 0.057 | h | 1152.36 | 65.68
mo084 |  |  | Ouvrier professionnel II/OP monteur de conduits métalliques. | 0.057 | h | 838.14 | 47.77
|  |  | Frais de chantier des unités d'ouvrage | 2 | % | 14678.9 | 293.58
Coût d'entretien décennal: 2.545,33F CFA les 10 premières années. | [5 empty] | Montant total HT: | 14972.5