## Feuille 1
TVA130 | m | Conduit oblong.
Conduit oblong à paroi simple hélicoïdale en acier galvanisé, de 360x80 mm et 0,6 mm d'épaisseur, fourni en tronçons de 3 m, pour les installations de ventilation et de climatisation. Comprend les accessoires de montage et les éléments de fixation.
Code interne |  | Désignation | Quantité | Unité | Prix unitaire | Prix total
mt42coa100aa |  | Conduit oblong à paroi simple hélicoïdale en acier galvanisé, de 360x80 mm et 0,6 mm d'épaisseur, fourni en tronçons de 3 m, pour les installations de ventilation et de climatisation. | 1.05 | m | 36525.5 | 38351.7
mt42coa190a |  | Répercussion, par m, de matériel auxiliaire pour fixation de conduits oblongs d'air de 360x80 mm dans les installations de ventilation et de climatisation. | 1 | U | 4518.62 | 4518.62
mo013 |  | Compagnon professionnel III/CP2 monteur de conduits métalliques. | 0.057 | h | 1152.36 | 65.68
mo084 |  | Ouvrier professionnel II/OP monteur de conduits métalliques. | 0.057 | h | 838.14 | 47.77
|  | Frais de chantier des unités d'ouvrage | 2 | % | 42983.8 | 859.68
Coût d'entretien décennal: 7.453,39F CFA les 10 premières années. |  |  |  |  | Montant total HT: | 43843.5