## Feuille 1
TVA140 | U | Pièce pour conduit oblong.
Coude horizontal 30°, pour conduit oblong d'acier galvanisé, de 360x80 mm.
Code interne |  |  | Désignation | Quantité | Unité | Prix unitaire | Prix total
mt42coa118aaa |  |  | Coude horizontal 30°, pour conduit oblong d'acier galvanisé, de 360x80 mm. | 1 | U | 149947 | 149947
mo013 |  |  | Compagnon professionnel III/CP2 monteur de conduits métalliques. | 0.114 | h | 1152.36 | 131.37
mo084 |  |  | Ouvrier professionnel II/OP monteur de conduits métalliques. | 0.114 | h | 838.14 | 95.55
|  |  | Frais de chantier des unités d'ouvrage | 2 | % | 150174 | 3003.47
Coût d'entretien décennal: 26.040,10F CFA les 10 premières années. | [5 empty] | Montant total HT: | 153177