## Feuille 1
TVB210 | U |  | Contrôle centralisé.
Contrôle central à distance, pour contrôle d'au maximum 64 unités intérieures d'air conditionné connectées à un réseau TCC-Link, individuellement et globalement, modèle TCB-SC640U-E "TOSHIBA", avec écran rétro-éclairé, sélection du mode de fonctionnement, contrôle de la vitesse du ventilateur et contrôle des lames. Le prix ne comprend ni la canalisation ni le câblage électrique d'alimentation.
Code interne |  | Désignation |  | Quantité | Unité | Prix unitaire | Prix total
mt42tsb651a |  | Contrôle central à distance, pour contrôle d'au maximum 64 unités intérieures d'air conditionné connectées à un réseau TCC-Link, individuellement et globalement, modèle TCB-SC640U-E "TOSHIBA", avec écran rétro-éclairé, sélection du mode de fonctionnement, contrôle de la vitesse du ventilateur et contrôle des lames. |  | 1 | U | 1137490 | 1137490
mo005 |  | Compagnon professionnel III/CP2 installateur de climatisation. |  | 1.142 | h | 1152.36 | 1316
mo104 |  | Ouvrier professionnel II/OP installateur de climatisation. |  | 1.142 | h | 836.62 | 955.42
|  | Frais de chantier des unités d'ouvrage |  | 2 | % | 1139760 | 22795.2
Coût d'entretien décennal: 406.894,48F CFA les 10 premières années. | [5 empty] | Montant total HT: | 1162560