## Feuille 1
TVC020 | m | Conduit de ventilation de pièces céramiques.
Réalisation de conduit de ventilation, formé de pièces simples céramiques, de 26x39x25 cm, posées avec du mortier de ciment, confectionné sur chantier, dosage 1:6. Comprend les pièces de révision, de déviation et spéciales.
Code interne |  | Désignation | Quantité | Unité | Prix unitaire | Prix total
mt08aaa010a |  | Eau. | 0.006 | m³ | 1132.51 | 6.8
mt01arg005a |  | Sable de carrière, pour mortier confectionné sur le chantier. | 0.016 | t | 11948.9 | 191.18
mt08cem000a |  | Ciment gris en sacs. | 2.5 | kg | 82.3 | 205.75
mt20cer010e |  | Pièce simple céramique, de 26x39x25 cm, pour conduit de ventilation, selon NF EN 1806. | 4.333 | U | 2599.45 | 11263.4
mq06hor010 |  | Bétonnière électrique avec une capacité de gâchage de 160 l. | 0.007 | h | 1672.4 | 11.71
mo020 |  | Compagnon professionnel III/CP2 construction. | 0.228 | h | 1121.29 | 255.65
mo113 |  | Ouvrier d'exécution I/OE1 construction. | 0.32 | h | 807.54 | 258.41
|  | Frais de chantier des unités d'ouvrage | 2 | % | 12192.9 | 243.86
Coût d'entretien décennal: 1.368,05F CFA les 10 premières années. |  |  |  |  | Montant total HT: | 12436.8