## Feuille 1
TVN040 | U |  | Chapeau.
Chapeau pare-pluie rotatif, en tôle galvanisée, DucoFlex "DAIKIN", couleur tuile, avec maille de protection contre l'entrée de feuilles et d'oiseaux, bavette en plomb et fût de raccordement au conduit de 160 mm de diamètre intérieur.
Code interne |  | Désignation |  | Quantité | Unité | Prix unitaire | Prix total
mt42dai986a |  | Chapeau pare-pluie rotatif, en tôle galvanisée, DucoFlex "DAIKIN", couleur tuile, avec maille de protection contre l'entrée de feuilles et d'oiseaux, bavette en plomb et fût de raccordement au conduit de 160 mm de diamètre intérieur. |  | 1 | U | 154861 | 154861
mo020 |  | Compagnon professionnel III/CP2 construction. |  | 0.191 | h | 1121.29 | 214.17
mo112 |  | Ouvrier d'exécution I/OE2 construction. |  | 0.096 | h | 820.94 | 78.81
|  | Frais de chantier des unités d'ouvrage |  | 2 | % | 155154 | 3103.07
Coût d'entretien décennal: 17.408,25F CFA les 10 premières années. | [5 empty] | Montant total HT: | 158257