## Feuille 1
AAO030 | m | Tranchée drainante sur le périmètre d'un mur en contact avec le terrain, avec granulats recyclés.
Tranchée drainante sur le périmètre d'un mur en contact avec le terrain, de 45 cm de hauteur et 70 cm de largeur, avec une pente minimale de 0,50%, pour captage des eaux qui filtrent à travers la surface du terrain, au fond de laquelle est placée un tube perforé en PVC à double paroi, celle extérieure annelée et celle intérieur lisse, couleur tuile RAL 8023, avec fentes transversales réparties sur environ 220° dans le creux de l'annelure, pour drainage, rigidité annulaire nominale 4 kN/m², de 200 mm de diamètre nominal, 182,4 mm de diamètre intérieur, selon NF EN 13476-1, longueur nominale 6 m, assemblage par tulipe avec joint élastique en EPDM, mis en place sur un dallage en béton massif BCN: CPJ-CEM II/A 32,5 - TP - B 20 - 15/25 - E: 1 - NA - P 18-305, de 10 cm d'épaisseur, en demi-cercle pour recevoir le tube et réaliser les pentes, avec remplissage de 25 cm de chaque côté du tube et remplissage supérieur de 25 cm au-dessus de la génératrice supérieure du tube avec granulat recyclé de béton de 40 à 80 mm de diamètre, le tout enveloppé dans un géotextile non tissé composé de fibres de polyester unies par aiguilletage, avec une résistance à la traction longitudinale de 1,63 kN/m, une résistance à la traction transversale de 2,08 kN/m, une ouverture de cône à l'essai de perforation dynamique selon NF EN ISO 13433 inférieure à 27 mm, résistance CBR au poinçonnement 0,4 kN et une masse surfacique de 200 g/m². Comprend le lubrifiant pour montage. Le prix ne comprend ni l'excavation ni le remblai proprement dit.
Code interne |  |  | Désignation | Quantité | Unité | Prix unitaire | Prix total
mt10hmf040iaed |  |  | Béton non armé prêt à l'emploi BCN: CPJ-CEM II/A 32,5 - TP - B 20 - 15/25 - E: 1 - NA - P 18-305. | 0.066 | m³ | 58929.9 | 3889.37
mt11tdv015g |  |  | Tube perforé en PVC à double paroi, celle extérieure annelée et celle intérieur lisse, couleur tuile RAL 8023, avec fentes transversales réparties sur environ 220° dans le creux de l'annelure, pour drainage, rigidité annulaire nominale 4 kN/m², de 200 mm de diamètre nominal, 182,4 mm de diamètre intérieur, selon NF EN 13476-1, longueur nominale 6 m, assemblage par tulipe avec joint élastique en EPDM. | 1.02 | m | 16433.9 | 16762.5
mt11ade100a |  |  | Lubrifiant pour union via un joint élastique de tubes et d'accessoires. | 0.005 | kg | 19894.5 | 99.47
mt01aro010h |  |  | Granulat recyclé de béton, de granulométrie comprise entre 40 et 80 mm, fourni par camion. | 0.659 | t | 6549.26 | 4315.96
mt14gsa020ce |  |  | Géotextile non tissé composé de fibres de polyester unies par aiguilletage, avec une résistance à la traction longitudinale de 1,63 kN/m, une résistance à la traction transversale de 2,08 kN/m, une ouverture de cône à l'essai de perforation dynamique selon NF EN ISO 13433 inférieure à 27 mm, résistance CBR au poinçonnement 0,4 kN et une masse surfacique de 200 g/m², selon NF EN 13252. | 2.53 | m² | 876.96 | 2218.71
mq04dua020b |  |  | Dumper à décharge frontale de 2 t de charge utile. | 0.033 | h | 5132.15 | 169.36
mq02rop020 |  |  | Pilonneuse vibrante à guidage manuel, de 80 kg, avec plaque de 30x30 cm. | 0.066 | h | 1937.71 | 127.89
mo020 |  |  | Compagnon professionnel III/CP2 construction. | 0.188 | h | 1121.29 | 210.8
mo112 |  |  | Ouvrier d'exécution I/OE2 construction. | 0.44 | h | 820.94 | 361.21
|  |  | Frais de chantier des unités d'ouvrage | 2 | % | 28155.3 | 563.11
Coût d'entretien décennal: 861,55F CFA les 10 premières années. | [5 empty] | Montant total HT: | 28718.4