## Feuille 1
AAO040 | m | Tranchée d'infiltration, avec géotextile.
Tranchée d'infiltration, de 60 cm de hauteur et 40 cm de largeur, avec une pente maximum de 3%, avec grave filtrante non classifiée, enveloppée dans du géotextile et compactage en couches successives de 30 cm d'épaisseur maximale avec pilonneuse à guidage manuel. Le prix ne comprend ni l'excavation ni le remblai proprement dit.
Code interne |  |  | Désignation | Quantité | Unité | Prix unitaire | Prix total
mt01ard030b |  |  | Grave filtrante sans classification. | 0.36 | t | 12845.2 | 4624.27
mt14gso030aaae |  |  | Géotextile non tissé synthétique, thermosoudé, en polypropylène, avec une résistance à la traction longitudinale de 8 kN/m, une résistance à la traction transversale de 10,1 kN/m, une ouverture de cône à l'essai de perforation dynamique selon NF EN ISO 13433 inférieure à 40 mm, résistance CBR au poinçonnement 0,3 kN et une masse surfacique de 120 g/m², selon NF EN 13252. | 2.1 | m² | 977.45 | 2052.65
mq04dua020b |  |  | Dumper à décharge frontale de 2 t de charge utile. | 0.022 | h | 5132.15 | 112.91
mq02rop020 |  |  | Pilonneuse vibrante à guidage manuel, de 80 kg, avec plaque de 30x30 cm. | 0.055 | h | 1937.71 | 106.57
mo041 |  |  | Compagnon professionnel III/CP2 VRD espaces publics. | 0.1 | h | 1121.29 | 112.13
mo087 |  |  | Ouvrier professionnel II/OP VRD espaces publics. | 0.201 | h | 838.14 | 168.47
|  |  | Frais de chantier des unités d'ouvrage | 2 | % | 7177 | 143.54
[6 empty] | Montant total HT: | 7320.54