## Feuille 1
BGI010 | kg | Acier pour béton.
Acier Fe E 500 pour ferraillage de l'armature et pose pour radier. Comprend le fil de fer à lier et les séparateurs.
Code interne |  |  | Désignation | Quantité | Unité | Prix unitaire | Prix total
mt07sep010aa |  |  | Séparateur homologué en plastique, pour armatures de fondations de divers diamètres. | 0.06 | U | 136.41 | 8.18
mt07aco055c |  |  | Barres en acier haute adhérence, Fe E 500, de divers diamètres. | 1.02 | kg | 776.85 | 792.39
mt08var050 |  |  | Fil de fer galvanisé pour attacher, de 1,30 mm de diamètre. | 0.005 | kg | 1157.04 | 5.79
mo043 |  |  | Compagnon professionnel III/CP2 ferrailleur. | 0.01 | h | 1166.92 | 11.67
mo090 |  |  | Ouvrier professionnel II/OP ferrailleur. | 0.015 | h | 871.76 | 13.08
|  |  | Frais de chantier des unités d'ouvrage | 2 | % | 831.11 | 16.62
Coût d'entretien décennal: 16,95F CFA les 10 premières années. | [5 empty] | Montant total HT: | 847.73