## Feuille 1
BGI020 | m³ | Béton de propreté.
Béton BCN: CPJ-CEM II/A 32,5 - P - B 16 - 15/25 - E: 1 - NA - P 18-305, coulage avec des moyens manuels, pour la réalisation de couche de béton de propreté et nivellement des fonds de fondations, dans le fond de l'excavation préalablement réalisée.
Code interne |  |  | Désignation | Quantité | Unité | Prix unitaire | Prix total
mt08aaa010a |  |  | Eau. | 0.189 | m³ | 1157.04 | 218.68
mt01arg000a |  |  | Sable criblé. | 0.452 | m³ | 17077.2 | 7718.89
mt01arg001ar |  |  | Gros granulats homogénéisés, de taille maximale 15/25 mm. | 0.846 | m³ | 18236.9 | 15428.42
mt08cem000a |  |  | Ciment gris en sacs. | 364.875 | kg | 84.08 | 30678.69
mq06hor010 |  |  | Bétonnière électrique avec une capacité de gâchage de 160 l. | 0.693 | h | 1705.38 | 1181.83
mo045 |  |  | Compagnon professionnel III/CP2 bétonneur. | 0.094 | h | 1166.92 | 109.69
mo092 |  |  | Ouvrier professionnel II/OP bétonneur. | 0.188 | h | 871.76 | 163.89
mo113 |  |  | Ouvrier d'exécution I/OE1 construction. | 1.319 | h | 807.54 | 1065.15
mo112 |  |  | Ouvrier d'exécution I/OE2 construction. | 1.381 | h | 820.94 | 1133.72
|  |  | Frais de chantier des unités d'ouvrage | 2 | % | 57698.96 | 1153.98
Coût d'entretien décennal: 1.177,06F CFA les 10 premières années. | [5 empty] | Montant total HT: | 58852.94