## Feuille 1
BGI030 | m³ | Béton cyclopéen.
Béton cyclopéen, réalisé avec béton non armé prêt à l'emploi BCN: CPJ-CEM II/A 32,5 - P - B 16 - 20/40 - E: 1 - NA - P 18-305, coulage avec des moyens manuels (60% de volume) et galets de 15 à 30 cm de diamètre (40% de volume), pour la réalisation de fondation.
Code interne |  |  | Désignation | Quantité | Unité | Prix unitaire | Prix total
mt08aaa010a |  |  | Eau. | 0.107 | m³ | 1157.04 | 123.8
mt01arg000a |  |  | Sable criblé. | 0.295 | m³ | 17077.2 | 5037.77
mt01arg001aw |  |  | Gros granulats homogénéisés, de taille maximale 20/40 mm. | 0.553 | m³ | 18053.8 | 9983.75
mt08cem000a |  |  | Ciment gris en sacs. | 208.709 | kg | 84.08 | 17548.3
mt01arg100b |  |  | Galets de 15 à 30 cm de diamètre. | 0.4 | m³ | 13225 | 5290
mq06hor010 |  |  | Bétonnière électrique avec une capacité de gâchage de 160 l. | 0.436 | h | 1705.38 | 743.55
mo045 |  |  | Compagnon professionnel III/CP2 bétonneur. | 0.126 | h | 1166.92 | 147.03
mo092 |  |  | Ouvrier professionnel II/OP bétonneur. | 0.126 | h | 871.76 | 109.84
mo113 |  |  | Ouvrier d'exécution I/OE1 construction. | 2.323 | h | 807.54 | 1875.92
mo112 |  |  | Ouvrier d'exécution I/OE2 construction. | 1.381 | h | 820.94 | 1133.72
|  |  | Frais de chantier des unités d'ouvrage | 2 | % | 41993.6 | 839.87
Coût d'entretien décennal: 1.285,01F CFA les 10 premières années. | [5 empty] | Montant total HT: | 42833.5