## Feuille 1
BTB020 | m² |  | Blindages métalliques dans les puits et les tranchées.
Étaiement et blindage complet pour une protection de 100%, via modules métalliques, composés de panneaux en tôle d'acier et étrésillons extensibles, amortissables en 200 utilisations, dans tranchées, allant jusqu'à 3 m de profondeur et allant jusqu'à 1 m de largeur.
Code interne |  | Désignation |  | Quantité | Unité | Prix unitaire | Prix total
mt08ett020a |  | Module métallique, composé de panneaux en tôle d'acier et étrésillons extensibles, pour étaiement et blindage des excavations de jusqu'à 3 m de profondeur et jusqu'à 1 m de largeur. |  | 0.005 | m² | 178955 | 894.77
mq01exn020b |  | Rétro-pelleteuse hydraulique sur pneus, de 115 kW. |  | 0.165 | h | 26873.2 | 4434.08
mo041 |  | Compagnon professionnel III/CP2 VRD espaces publics. |  | 0.151 | h | 1121.29 | 169.31
mo087 |  | Ouvrier professionnel II/OP VRD espaces publics. |  | 0.301 | h | 838.14 | 252.28
|  | Frais de chantier des unités d'ouvrage |  | 2 | % | 5750.44 | 115.01
[6 empty] | Montant total HT: | 5865.45