## Feuille 1
BTN020 | m² | Débroussaillage et nettoyage du terrain contenant des arbustes.
Débroussaillage et nettoyage du terrain contenant des arbustes, avec des moyens mécaniques. Comprend les travaux nécessaires pour retirer des zones prévues: arbustes, petites plantes, souches, mauvaises herbes, buissons, bois morts, décombres, déchets et tout autre matériau existant, jusqu'à une épaisseur au moins égale à l'épaisseur de la couche de terre végétale, en considérant comme minimum 25 cm; et chargement dans le camion. Le prix ne comprend ni l'abattage des arbres ni le transport des matériaux enlevés.
Code interne |  |  | Désignation | Quantité | Unité | Prix unitaire | Prix total
mq09sie010 |  |  | Tronçonneuse à essence, de 50 cm de lame et 2 kW de puissance. | 0.022 | h | 1660.89 | 36.54
mq01pan010a |  |  | Chargeuse sur pneus de 120 kW/1,9 m³. | 0.017 | h | 22272.6 | 378.63
mo087 |  |  | Ouvrier professionnel II/OP VRD espaces publics. | 0.075 | h | 838.14 | 62.86
|  |  | Frais de chantier des unités d'ouvrage | 2 | % | 478.03 | 9.56
[6 empty] | Montant total HT: | 487.59